## Sheet1
Open Loop Step Response | [8 empty] | Constants
Kp input | Kp Value | Vref | Vact | Vmin | Vmax | Vtau | Settling Time (ms) | Tau (s) | k_c *t | 0.637
717 | 0.7002 | 200 | 31 | 5 | 6.12 | 5.7056 | 44 | 0.011 | K_pwm | 0.0384
|  | 300 | 48 | 5 | 6.6 | 6.008 | 50 | 0.0125
|  | 400 | 64 | 5 | 7.16 | 6.3608 | 44 | 0.011
|  | 500 | 81 | 5 | 7.68 | 6.6884 | 50 | 0.0125
|  | 600 | 96 | 5 | 8.2 | 7.016 | 50 | 0.0125
1500 | 1.4648 | 200 | 68 | 5 | 7.28 | 6.4364 | 40 | 0.01
|  | 300 | 101 | 5 | 8.36 | 7.1168 | 44 | 0.011
|  | 400 | 136 | 5 | 9.48 | 7.8224 | 50 | 0.0125
|  | 500 | 145 | 5 | 9.76 | 7.9988 | 50 | 0.0125
|  | 600 | 145 | 5 | 9.76 | 7.9988 | 50 | 0.0125
1000 | 0.97656 | 200 | 44 | 5 | 6.52 | 5.9576 | 34 | 0.0085
|  | 300 | 67 | 5 | 7.28 | 6.4364 | 44 | 0.011
|  | 400 | 90 | 5 | 8 | 6.89 | 50 | 0.0125
|  | 500 | 112 | 5 | 8.76 | 7.3688 | 46 | 0.0115
|  | 600 | 136 | 5 | 9.48 | 7.8224 | 46 | 0.0115
| Calcs | [5 empty] | Mean Tau | 0.011533
| Vact/Vref | 0.163
| K_p | 0.7002
| K | 0.23279
| K_m | 9.5169
| Tau_m | 0.011533
Closed Loop Step Response
Kp input | Kp Value | Vref | Vact | Vmin | Vmax | Vtau | Settling Time (ms) | Tau (s)
717 | 0.7002 | 100 | 12 | 5 | 5.52 | 5.3276 | 20 | 0.005
|  | 200 | 27 | 5 | 5.92 | 5.5796 | 23 | 0.00575
|  | 300 | 41 | 5 | 6.44 | 5.9072 | 30 | 0.0075
|  | 400 | 56 | 5 | 6.84 | 6.1592 | 30 | 0.0075
|  | 500 | 70 | 5 | 7.32 | 6.4616 | 35 | 0.00875
1500 | 1.4648 | 100 | 24 | 5 | 5.92 | 5.5796 | 20 | 0.005
|  | 200 | 50 | 5 | 6.72 | 6.0836 | 22 | 0.0055
|  | 300 | 75 | 5 | 7.52 | 6.5876 | 25 | 0.00625
|  | 400 | 101 | 5 | 8.36 | 7.1168 | 30 | 0.0075
|  | 500 | 127 | 5 | 9.16 | 7.6208 | 30 | 0.0075
1000 | 0.97656 | 100 | 17 | 5 | 5.64 | 5.4032 | 20 | 0.005
|  | 200 | 36 | 5 | 6.24 | 5.7812 | 22 | 0.0055
|  | 300 | 55 | 5 | 6.84 | 6.1592 | 27 | 0.00675
|  | 400 | 74 | 5 | 7.44 | 6.5372 | 30 | 0.0075
|  | 500 | 92 | 5 | 8.04 | 6.9152 | 30 | 0.0075
[7 empty] | Mean Tau | 0.0065667
Calcs
| Vact/Vref | 0.145
| Kp | 0.7002
| Ki | 0.225
| K | 0.2422
| Km | 9.9018
| Tau_m | 0.0076803
| Tau_m avg | 0.0096068
| K avg | 0.2375
| wn | 52.7372
| zeta | 1.0396
Target Parameter Calcs
| zeta* | 0.95
| wn* | 88.0711
| Ki* | 0.6275
| Ki* input | 642.5626